## BOM_CENTER V1_Schematic1_2_2023
No. | Quantity | Device | Designator | Footprint | Value | Manufacturer Part | Manufacturer | Supplier Part | Supplier | LCSC Price | JLCPCB Price
1 | 2 | GRM155B30J105KE18D | C8,C10 | C0402_FS |  | GRM155B30J105KE18D | MuRata | C85950 | LCSC | 0.018995 | 0.019
2 | 2 | CL05C270JB5NNNC | C33,C34 | C0402_FS | 27pF | CL05C270JB5NNNC | SAMSUNG(三星) | C86287 | LCSC | 0.023073 | 0.0231
3 | 11 | CC0402KRX7R5BB104 | C42,C43,C44,C45,C46,C47,C48,C49,C50,C51,C52 | C0402_FS | 100nF | CC0402KRX7R5BB104 | YAGEO(国巨) | C541406 | LCSC | 0.007346 | 0.00735
4 | 1 | IRFHS8342TRPBF | Q7 | PQFN-8_L2.0-W2.0-P0.65_IRFHS8342TRPBF |  | IRFHS8342TRPBF | Infineon(英飞凌) | C537911 | LCSC | 2.43 | 2.43
5 | 2 | 0402WGF0000TCE | R1,R31 | 0R跳线 | 0Ω | 0402WGF0000TCE | UNI-ROYAL(厚声) | C17168 | LCSC | 0.003077 | 0.00308
6 | 4 | ERJ2RKF47R0X | R2,R24,R25,R26 | R0402_FS |  | ERJ2RKF47R0X | PANASONIC(松下) | C413056 | LCSC | 0.031903 | 0.0319
7 | 5 | RMC04025.1K1%N | R3,R4,R14,R34,R139 | R0402_FS | 5.1K | RMC04025.1K1%N | Tyohm(幸亚电阻) | C325521 | LCSC | 0.012059 | 0.0121
8 | 2 | 0402WGF270JTCE | R19,R20 | R0402_FS |  | 0402WGF270JTCE | UniOhm | C25100 | LCSC | 0.003079 | 0.00308
9 | 2 | 0402WGF3300TCE | R27,R28 | R0402_FS | 330Ω | 0402WGF3300TCE | UNI-ROYAL(厚声) | C25104 | LCSC | 0.002996 | 0.003
10 | 1 | RPI_RP2040 | U9 | RPI_RP2040 |  | RP2040 | Raspberry Pi(树莓派) | C2040 | LCSC | 6.59 | 6.59
11 | 1 | W25Q16JVUXIQ | U19 | USON-8_L3.0-W2.0-P0.50-BL-EP |  | W25Q16JVUXIQ | WINBOND(华邦) | C2843335 | LCSC | 4.32 | 4.32
12 | 1 | LED 0603 | U21 | LED 0603_RED
13 | 1 | 1515RGB | U22 | 1515RGB
14 | 1 | LM66200DRLR | U23 | SOT-583-8_L2.1-W1.2-P0.50-LS1.6-BL |  | LM66200DRLR | TI(德州仪器) | C3235556 | LCSC | 3.49 | 3.49
15 | 3 | FH34SRJ-6S-0.5SH(50) | X1,X3,X5 | FFC-SMD_6P-P0.50_FH34SRJ-6S-0.5SH |  | FH34SRJ-6S-0.5SH(50) | HRS(广濑) | C224194 | LCSC | 0.551011 | 0.551
16 | 1 | - | X2 | OSC-SMD_4P-L3.2-W2.5-BL |  | - | Zhejiang Abel Elec | C362368 | LCSC | 0.471467 | 0.471